## Hoja 1
QAW010 | Ud |  | Sustitución de sumidero en techo plano.
Sustitución de sumidero deteriorado de salida vertical en techo plano, por sumidero de caucho EPDM, de salida vertical, de 110 mm de diámetro.
Código |  | Unidad |  | Descripción | Cantidad | Costo unitario | Costo parcial
1 |  |  |  | Materiales
mt15acc050zh |  | Ud |  | Sumidero de caucho EPDM, de salida vertical, de 110 mm de diámetro, con rejilla plana de caucho EPDM. | 1 | 3946.32 | 3946.32
mt36tie010fa |  | m |  | Caño de PVC, serie B, de 110 mm de diámetro y 3,2 mm de espesor, con extremo abocardado. | 1 | 63.62 | 63.62
[5 empty] | Subtotal materiales: |  | 4009.94
2 |  |  |  | Mano de obra
mo008 |  | h |  | Oficial plomero. | 0.39 | 12241 | 4774
mo113 |  | h |  | Ayudante de albañil. | 0.295 | 8579.62 | 2530.99
[5 empty] | Subtotal mano de obra: |  | 7304.99
3 |  |  |  | Herramientas
|  | % |  | Herramientas | 2 | 11314.9 | 226.3
[5 empty] | Costos directos (1+2+3): |  | 11541.2