## Hoja 1
QAW010 | Ud |  | Sustitución de sumidero en techo plano.
Sustitución de sumidero deteriorado de salida vertical en techo plano, por sumidero sifónico de caucho EPDM, de salida vertical, de 100 mm de diámetro.
Código |  | Unidad |  | Descripción | Cantidad | Costo unitario | Costo parcial
1 |  |  |  | Materiales
mt15acc050Cg |  | Ud |  | Sumidero sifónico de caucho EPDM, de salida vertical, de 100 mm de diámetro, con rejilla plana de caucho EPDM. | 1 | 5956.59 | 5956.59
mt36tie010fa |  | m |  | Caño de PVC, serie B, de 110 mm de diámetro y 3,2 mm de espesor, con extremo abocardado. | 1 | 63.62 | 63.62
[5 empty] | Subtotal materiales: |  | 6020.21
2 |  |  |  | Mano de obra
mo008 |  | h |  | Oficial plomero. | 0.378 | 12241 | 4627.11
mo113 |  | h |  | Ayudante de albañil. | 0.295 | 8579.62 | 2530.99
[5 empty] | Subtotal mano de obra: |  | 7158.1
3 |  |  |  | Herramientas
|  | % |  | Herramientas | 2 | 13178.3 | 263.57
[5 empty] | Costos directos (1+2+3): |  | 13441.9