## Hoja 1
QCA030 | m² |  | Capa de protección de agregado reciclado, en techo plano.
Capa de protección de agregado reciclado de hormigón, lavado, de granulometría comprendida entre 20 y 40 mm, suministrado en sacos Big Bag, con un espesor medio de 10 cm, en techo plano, con una pendiente del 1% al 5%.
Código |  | Unidad |  | Descripción | Cantidad | Costo unitario | Costo parcial
1 |  |  |  | Materiales
mt01aro010a |  | t |  | Agregado reciclado de hormigón, lavado, de granulometría comprendida entre 20 y 40 mm, suministrado en sacos Big Bag. | 0.233 | 162.32 | 37.82
[5 empty] | Subtotal materiales: |  | 37.82
2 |  |  |  | Mano de obra
mo020 |  | h |  | Oficial albañil. | 0.089 | 11912.7 | 1060.23
mo113 |  | h |  | Ayudante de albañil. | 0.177 | 8579.62 | 1518.59
[5 empty] | Subtotal mano de obra: |  | 2578.82
3 |  |  |  | Herramientas
|  | % |  | Herramientas | 2 | 2616.64 | 52.33
Coste de mantenimiento decenal: $ 131,31 en los primeros 10 años. |  |  |  |  | Costos directos (1+2+3): |  | 2668.97