## Hoja 1
QDB100 | m² |  | Pasillo técnico peatonal de baldosas aislantes, en techo plano no transitable, con grava.
Pasillo técnico peatonal de baldosas aislantes, formadas por 35 mm de mortero y 50 mm de poliestireno extruido, de 600x600 mm, color gris, acabado poroso, colocadas directamente sobre la capa separadora, en techo plano no transitable, con grava. El precio no incluye la capa separadora.
Código |  | Unidad |  | Descripción | Cantidad | Costo unitario | Costo parcial
1 |  |  |  | Materiales
mt15lfs010b |  | m² |  | Baldosa aislante, formada por 35 mm de mortero y 50 mm de poliestireno extruido, conductividad térmica 0,033 W/(mK). | 1.05 | 32487.1 | 34111.46
[5 empty] | Subtotal materiales: |  | 34111.46
2 |  |  |  | Mano de obra
mo020 |  | h |  | Oficial albañil. | 0.295 | 33952.7 | 10016.05
mo113 |  | h |  | Ayudante de albañil. | 0.295 | 24452.1 | 7213.37
[5 empty] | Subtotal mano de obra: |  | 17229.42
3 |  |  |  | Herramientas
|  | % |  | Herramientas | 2 | 51340.88 | 1026.82
Coste de mantenimiento decenal: $ 10.473,54 en los primeros 10 años. |  |  |  |  | Costos directos (1+2+3): |  | 52367.7