## Hoja 1
QRA010 | m |  | Alero decorativo.
Alero decorativo en tejado, formado por canecillos de madera de 80x10x15 cm, asentados con mortero de cemento, confeccionado en obra, dosificación 1:6 con una separación de 50 cm, tableros cerámicos huecos machihembrados de 50x20x3 cm y capa de compresión de 3 cm de espesor con el mismo mortero, y aplicación manual de dos manos de barniz sintético para exterior, a poro cerrado, incoloro, acabado satinado, a base de resinas alcídicas sobre la madera, previa aplicación de una mano de imprimación selladora para interior y exterior, formulada con resinas alcídicas y pigmentos seleccionados. El precio no incluye el emboquillado de las tejas del alero.
Código |  | Unidad |  | Descripción | Cantidad | Costo unitario | Costo parcial
1 |  |  |  | Materiales
mt13anm010 |  | Ud |  | Canecillo de madera, 80x10x15 cm. | 2.15 | 162.97 | 350.39
mt04lvg020a |  | Ud |  | Tablero cerámico hueco machihembrado, para revestir, 50x20x3 cm, con las testas rectas. | 4 | 9.62 | 38.48
mt07emr111a |  | Ud |  | Clavo, de 4 mm de diámetro y 40 mm de longitud, de acero galvanizado de alta adherencia. | 2 | 1.34 | 2.68
mt08aaa010a |  | m³ |  | Agua. | 0.01 | 25.22 | 0.25
mt01arg005a |  | t |  | Arena de cantera, para mortero preparado en obra. | 0.074 | 283.7 | 20.99
mt08cem000g |  | kg |  | Cemento gris en sacos. | 22.5 | 4.84 | 108.9
mt08adt010 |  | kg |  | Aditivo hidrófugo para impermeabilización de morteros u hormigones. | 0.45 | 20.18 | 9.08
mt27plj010a |  | l |  | Imprimación selladora para interior y exterior, formulada con resinas alcídicas y pigmentos seleccionados, color blanco, para aplicar con brocha, rodillo o pistola, con un contenido de sustancias orgánicas volátiles (VOC) < 350 g/l, para aplicar con brocha, rodillo o pistola. | 0.19 | 247.67 | 47.06
mt27bsj010a |  | l |  | Barniz sintético para exterior, a poro cerrado, incoloro, acabado satinado, a base de resinas alcídicas, con resistencia a los rayos UV, para aplicar con brocha, rodillo o pistola. | 0.09 | 235.6 | 21.2
[5 empty] | Subtotal materiales: |  | 599.03
2 |  |  |  | Equipo
mq06hor010 |  | h |  | Hormigonera eléctrica con una capacidad de amasado de 160 l. | 0.046 | 2426.58 | 111.62
[5 empty] | Subtotal equipo: |  | 111.62
3 |  |  |  | Mano de obra
mo020 |  | h |  | Oficial albañil. | 0.789 | 32526.9 | 25663.8
mo077 |  | h |  | Medio oficial albañil. | 1.262 | 24314.7 | 30685.2
mo038 |  | h |  | Oficial pintor. | 0.304 | 32526.9 | 9888.19
[5 empty] | Subtotal mano de obra: |  | 66237.1
4 |  |  |  | Herramientas
|  | % |  | Herramientas | 2 | 66947.8 | 1338.96
Coste de mantenimiento decenal: $ 17.071,69 en los primeros 10 años. |  |  |  |  | Costos directos (1+2+3+4): |  | 68286.7