## Hoja 1
QRA010 | m |  | Alero decorativo.
Alero decorativo en tejado, formado por canecillos prefabricados de hormigón de 90x7x10 cm, color blanco, asentados con mortero de cemento, confeccionado en obra, con aditivo hidrófugo, dosificación 1:3 con una separación de 50 cm, tableros cerámicos huecos machihembrados de 50x20x3 cm y capa de compresión de 3 cm de espesor con el mismo mortero. El precio no incluye el emboquillado de las tejas del alero.
Código |  | Unidad |  | Descripción | Cantidad | Costo unitario | Costo parcial
1 |  |  |  | Materiales
mt13anh010b |  | Ud |  | Canecillo prefabricado de hormigón, 90x7x10 cm, color blanco. | 1 | 51.86 | 51.86
mt04lvg020a |  | Ud |  | Tablero cerámico hueco machihembrado, para revestir, 50x20x3 cm, con las testas rectas. | 4 | 9.62 | 38.48
mt08aaa010a |  | m³ |  | Agua. | 0.01 | 25.22 | 0.25
mt01arg005a |  | t |  | Arena de cantera, para mortero preparado en obra. | 0.074 | 283.7 | 20.99
mt08cem000g |  | kg |  | Cemento gris en sacos. | 22.5 | 4.84 | 108.9
mt08adt010 |  | kg |  | Aditivo hidrófugo para impermeabilización de morteros u hormigones. | 0.45 | 20.18 | 9.08
[5 empty] | Subtotal materiales: |  | 229.56
2 |  |  |  | Equipo
mq06hor010 |  | h |  | Hormigonera eléctrica con una capacidad de amasado de 160 l. | 0.046 | 2426.58 | 111.62
[5 empty] | Subtotal equipo: |  | 111.62
3 |  |  |  | Mano de obra
mo020 |  | h |  | Oficial albañil. | 0.946 | 32526.9 | 30770.5
mo077 |  | h |  | Medio oficial albañil. | 1.418 | 24314.7 | 34478.3
[5 empty] | Subtotal mano de obra: |  | 65248.8
4 |  |  |  | Herramientas
|  | % |  | Herramientas | 2 | 65589.9 | 1311.8
Coste de mantenimiento decenal: $ 16.725,44 en los primeros 10 años. |  |  |  |  | Costos directos (1+2+3+4): |  | 66901.7