## Hoja 1
QRB021 | m | Emboquillado de tejas de borde lateral en techo inclinado.
Emboquillado de tejas de borde lateral con mortero de cemento, confeccionado en obra, con aditivo hidrófugo, dosificación 1:6, en techo inclinado.
Código |  |  | Unidad | Descripción | Cantidad | Costo unitario | Costo parcial
1 |  |  |  | Materiales
mt08aaa010a |  |  | m³ | Agua. | 0.006 | 19.03 | 0.11
mt01arg005a |  |  | t | Arena de cantera, para mortero preparado en obra. | 0.049 | 221.35 | 10.85
mt08cem000g |  |  | kg | Cemento gris en sacos. | 7.5 | 3.65 | 27.38
[5 empty] | Subtotal materiales: |  | 38.34
2 |  |  |  | Equipo
mq06hor010 |  |  | h | Hormigonera eléctrica con una capacidad de amasado de 160 l. | 0.024 | 886.15 | 21.27
[5 empty] | Subtotal equipo: |  | 21.27
3 |  |  |  | Mano de obra
mo020 |  |  | h | Oficial albañil. | 0.473 | 11912.7 | 5634.69
mo113 |  |  | h | Ayudante de albañil. | 0.473 | 8579.62 | 4058.16
[5 empty] | Subtotal mano de obra: |  | 9692.85
4 |  |  |  | Herramientas
|  |  | % | Herramientas | 2 | 9752.46 | 195.05
[5 empty] | Costos directos (1+2+3+4): |  | 9947.51