## Hoja 1
QRE010 | Ud |  | Encuentro de faldón con chimeneas o conductos de ventilación.
Encuentro de faldón de tejado con chimeneas o conductos de ventilación, de dimensiones 60x60 cm, en techo inclinado, impermeabilización con banda autoadhesiva de plomo, de 100 cm de ancho protegida con perfil de chapa de acero galvanizado, recibido en roza del paramento con mortero de cemento.
Código |  | Unidad |  | Descripción | Cantidad | Costo unitario | Costo parcial
1 |  |  |  | Materiales
mt13eur130b |  | m |  | Banda autoadhesiva de plomo, de 100 cm de ancho; para la impermeabilización de encuentros. | 9.6 | 2152.67 | 20665.6
mt15acc020c |  | m |  | Perfil de chapa de acero galvanizado, espesor 0,8 mm, desarrollo 300 mm, y 2 pliegues. | 2.4 | 835.34 | 2004.82
mt09mor010e |  | m³ |  | Mortero de cemento CEM II/B-P 32,5 N tipo M-10, confeccionado en obra con 380 kg/m³ de cemento y una proporción en volumen 1/4. | 0.024 | 1741.65 | 41.8
mt15sja020a |  | Ud |  | Cartucho de masilla de poliuretano, de 310 cm³. | 0.408 | 2875.95 | 1173.39
[5 empty] | Subtotal materiales: |  | 23885.6
2 |  |  |  | Mano de obra
mo011 |  | h |  | Oficial montador. | 0.364 | 12241 | 4455.73
mo080 |  | h |  | Medio oficial montador. | 0.364 | 8905.02 | 3241.43
[5 empty] | Subtotal mano de obra: |  | 7697.16
3 |  |  |  | Herramientas
|  | % |  | Herramientas | 2 | 31582.8 | 631.66
Coste de mantenimiento decenal: $ 9.342,19 en los primeros 10 años. |  |  |  |  | Costos directos (1+2+3): |  | 32214.5