## Hoja 1
QUA012 | Ud | Piezas especiales para techo inclinado de placas asfálticas.
Aireador, de 86x47 cm, para techo inclinado, con una pendiente mayor del 10%. Incluso accesorios de fijación de las piezas a las placas.
Código |  |  | Unidad | Descripción | Cantidad | Costo unitario | Costo parcial
1 |  |  |  | Materiales
mt13lpo070a |  |  | Ud | Aireador, de 86x47 cm, para techo de placas asfálticas. | 1 | 965.45 | 965.45
mt13lpo032c |  |  | Ud | Clavo, para fijación sobre soporte de madera. | 12 | 0.81 | 9.72
[5 empty] | Subtotal materiales: |  | 975.17
2 |  |  |  | Mano de obra
mo051 |  |  | h | Oficial montador de cerramientos industriales. | 0.413 | 12241 | 5055.55
mo098 |  |  | h | Medio oficial montador de cerramientos industriales. | 0.207 | 8905.02 | 1843.34
[5 empty] | Subtotal mano de obra: |  | 6898.89
3 |  |  |  | Herramientas
|  |  | % | Herramientas | 2 | 7874.06 | 157.48
[5 empty] | Costos directos (1+2+3): |  | 8031.54