## Hoja 1
QUA012 | Ud |  | Piezas especiales para techo inclinado de placas asfálticas.
Claraboya de cúpula practicable parabólica, con apertura proyectante, de 36 cm de ancho, 42 cm de longitud y 15 cm de altura, con placa rectangular de perfil ondulado, de 89x66 cm, para techo inclinado, con una pendiente mayor del 10%. Incluso accesorios de fijación de las piezas a las placas.
Código |  | Unidad |  | Descripción | Cantidad | Costo unitario | Costo parcial
1 |  |  |  | Materiales
mt21clo010a |  | Ud |  | Claraboya de cúpula practicable parabólica, con apertura proyectante, de 36 cm de ancho, 42 cm de longitud y 15 cm de altura, con placa rectangular de perfil ondulado, de 89x66 cm, para techo de placas asfálticas. | 1 | 1572.81 | 1572.81
mt13lpo052c |  | Ud |  | Tornillo autorroscante, para la fijación sobre soporte metálico. | 16 | 1.22 | 19.52
[5 empty] | Subtotal materiales: |  | 1592.33
2 |  |  |  | Mano de obra
mo051 |  | h |  | Oficial montador de cerramientos industriales. | 0.295 | 12241 | 3611.1
mo098 |  | h |  | Medio oficial montador de cerramientos industriales. | 0.177 | 8905.02 | 1576.19
[5 empty] | Subtotal mano de obra: |  | 5187.29
3 |  |  |  | Herramientas
|  | % |  | Herramientas | 2 | 6779.62 | 135.59
[5 empty] | Costos directos (1+2+3): |  | 6915.21