## Hoja 1
QUA012 | Ud |  | Piezas especiales para techo inclinado de placas asfálticas.
Placa translúcida de poliéster, de perfil ondulado, de 95x200 cm, para techo inclinado, con una pendiente mayor del 10%. Incluso accesorios de fijación de las piezas a las placas.
Código |  | Unidad |  | Descripción | Cantidad | Costo unitario | Costo parcial
1 |  |  |  | Materiales
mt13lpo180a |  | Ud |  | Placa translúcida de poliéster, de perfil ondulado, de 95x200 cm, para techo de placas asfálticas. | 1 | 326.79 | 326.79
mt13lpo052c |  | Ud |  | Tornillo autorroscante, para la fijación sobre soporte metálico. | 29 | 1.22 | 35.38
[5 empty] | Subtotal materiales: |  | 362.17
2 |  |  |  | Mano de obra
mo051 |  | h |  | Oficial montador de cerramientos industriales. | 0.531 | 12241 | 6499.99
mo098 |  | h |  | Medio oficial montador de cerramientos industriales. | 0.236 | 8905.02 | 2101.58
[5 empty] | Subtotal mano de obra: |  | 8601.57
3 |  |  |  | Herramientas
|  | % |  | Herramientas | 2 | 8963.74 | 179.27
[5 empty] | Costos directos (1+2+3): |  | 9143.01