## Hoja 1
QUH031 | m | Punto singular para techo inclinado de tejas de hormigón.
Alero para techo inclinado, con tejas de alero, de hormigón, perfil árabe, color rojo, 42x33 cm, recibidas con mortero de cemento, confeccionado en obra, dosificación 1:6.
Código |  |  | Unidad | Descripción | Cantidad | Costo unitario | Costo parcial
1 |  |  |  | Materiales
mt13thh015a |  |  | Ud | Teja de alero, de hormigón, perfil árabe, color rojo, 42x33 cm. | 9.4 | 91.87 | 863.58
mt08aaa010a |  |  | m³ | Agua. | 0.006 | 19.03 | 0.11
mt08cem000g |  |  | kg | Cemento gris en sacos. | 7.5 | 3.65 | 27.38
[5 empty] | Subtotal materiales: |  | 891.07
2 |  |  |  | Equipo
mq06hor010 |  |  | h | Hormigonera eléctrica con una capacidad de amasado de 160 l. | 0.024 | 886.15 | 21.27
[5 empty] | Subtotal equipo: |  | 21.27
3 |  |  |  | Mano de obra
mo020 |  |  | h | Oficial albañil. | 0.208 | 11912.7 | 2477.83
mo113 |  |  | h | Ayudante de albañil. | 0.314 | 8579.62 | 2694
[5 empty] | Subtotal mano de obra: |  | 5171.83
4 |  |  |  | Herramientas
|  |  | % | Herramientas | 2 | 6084.17 | 121.68
[5 empty] | Costos directos (1+2+3+4): |  | 6205.85