## Hoja 1
QUN040 | m² | Tablero de panel sándwich, para formación de faldón en techo inclinado.
Tablero de panel sándwich machihembrado, compuesto de: cara exterior de tablero de aglomerado hidrófugo de 16 mm de espesor, núcleo aislante de espuma de poliestireno extruido de 40 mm de espesor y cara interior de friso de abeto natural, de 13 mm de espesor, de 2500x600 mm, fijado mecánicamente sobre soporte discontinuo de madera; para formación de faldón en techo inclinado. Incluso tirafondos, para fijación sobre soporte de madera; cinta autoadhesiva para sellado de juntas.
Código |  | Unidad | Descripción | Cantidad | Costo unitario | Costo parcial
1 |  |  | Materiales
mt13pso010aaa |  | m² | Panel sándwich machihembrado, compuesto de: cara exterior de tablero de aglomerado hidrófugo de 16 mm de espesor, núcleo aislante de espuma de poliestireno extruido de 40 mm de espesor y cara interior de friso de abeto natural, de 13 mm de espesor, de 2500x600 mm. | 1.05 | 618.56 | 649.49
mt13lpo037i |  | Ud | Tirafondo de acero cincado, de 6 mm de diámetro y 120 mm de longitud, de cabeza avellanada, para fijación sobre soporte de madera. | 6 | 2.03 | 12.18
mt15pdr050c |  | m | Cinta autoadhesiva, de polietileno, con adhesivo acrílico sin disolventes, armadura de polietileno y película de separación de papel siliconado, de 0,34 mm de espesor y 60 mm de ancho, rango de temperatura de trabajo de -40 a 80°C, para el sellado en los encuentros de los paneles y para la fijación y el sellado de láminas impermeabilizantes y para el control del vapor, suministrada en rollos de 25 m de longitud. | 1 | 628.49 | 628.49
|  |  |  | Subtotal materiales: |  | 1290.16
2 |  |  | Mano de obra
mo017 |  | h | Oficial carpintero. | 0.189 | 12084.9 | 2284.05
mo058 |  | h | Medio oficial carpintero. | 0.189 | 8960.09 | 1693.46
|  |  |  | Subtotal mano de obra: |  | 3977.51
3 |  |  | Herramientas
|  | % | Herramientas | 2 | 5267.67 | 105.35
Coste de mantenimiento decenal: $ 107,46 en los primeros 10 años. |  |  |  | Costos directos (1+2+3): |  | 5373.02