## Hoja 1
QUT015 | m² |  | Placas onduladas asfálticas, para montaje de cobertura de tejas cerámicas.
Placas bajo teja, asfálticas DRS (doble capa protectora de resina y superposición de seguridad), armadas con fibras minerales y vegetales más resina, de 2000 mm de longitud, 1050 mm de ancho y 2,4 mm de espesor, colocadas con un superposición de la placa superior de 100 mm y fijadas mecánicamente al soporte, para montaje de cobertura de teja cerámica curva, con una ancho máxima de entre 14 y 18 cm, en techo inclinado, con una pendiente mayor del 26%. Incluso accesorios de fijación de las placas. El precio no incluye la cobertura de tejas.
Código |  | Unidad |  | Descripción | Cantidad | Costo unitario | Costo parcial
1 |  |  |  | Materiales
mt13bto010he |  | m² |  | Placa bajo teja, asfáltica DRS (doble capa protectora de resina y superposición de seguridad), armada con fibras minerales y vegetales más resina, de 2000 mm de longitud, 1050 mm de ancho y 2,4 mm de espesor. | 1.05 | 92.1 | 96.71
mt13lpo034b |  | Ud |  | Clavo, con arandela. | 3 | 1.04 | 3.12
[5 empty] | Subtotal materiales: |  | 99.83
2 |  |  |  | Mano de obra
mo051 |  | h |  | Oficial montador de cerramientos industriales. | 0.159 | 12241 | 1946.32
mo098 |  | h |  | Medio oficial montador de cerramientos industriales. | 0.08 | 8905.02 | 712.4
[5 empty] | Subtotal mano de obra: |  | 2658.72
3 |  |  |  | Herramientas
|  | % |  | Herramientas | 2 | 2758.55 | 55.17
Coste de mantenimiento decenal: $ 339,90 en los primeros 10 años. |  |  |  |  | Costos directos (1+2+3): |  | 2813.72