## Hoja 1
RAP002 | m² |  | Chapado con piezas irregulares de piedra natural.
Chapado de paramentos de hasta 3 m de altura, con piezas irregulares de pizarra, de entre 1 y 2 cm de espesor, recibidas con mortero bastardo de cal y cemento blanco BL-II/A-L 42,5 R, M-5.
Código |  | Unidad |  | Descripción | Cantidad | Costo unitario | Costo parcial
1 |  |  |  | Materiales
mt19cir010a |  | m² |  | Piezas irregulares de pizarra, de entre 1 y 2 cm de espesor, acabado natural. | 1 | 170.23 | 170.23
mt09mor030b |  | m³ |  | Mortero bastardo de cal y cemento blanco BL-II/A-L 42,5 R, tipo M-5, confeccionado en obra con 250 kg/m³ de cemento y una proporción en volumen 1:1:7. | 0.03 | 2117.95 | 63.54
[5 empty] | Subtotal materiales: |  | 233.77
2 |  |  |  | Mano de obra
mo022 |  | h |  | Oficial frentista colocador de piedra natural. | 1.535 | 11912.7 | 18285.9
mo060 |  | h |  | Medio oficial frentista colocador de piedra natural. | 1.535 | 8905.02 | 13669.2
[5 empty] | Subtotal mano de obra: |  | 31955.1
3 |  |  |  | Herramientas
|  | % |  | Herramientas | 2 | 32188.9 | 643.78
Coste de mantenimiento decenal: $ 7.551,52 en los primeros 10 años. |  |  |  |  | Costos directos (1+2+3): |  | 32832.7