## Hoja 1
RAP002 | m² |  | Chapado con piezas irregulares de piedra natural.
Chapado de paramentos de hasta 3 m de altura, con piezas irregulares de cuarcita, de entre 1 y 2 cm de espesor, recibidas con mortero de cemento blanco BL-II/A-L 42,5 R M-10.
Código |  | Unidad |  | Descripción | Cantidad | Costo unitario | Costo parcial
1 |  |  |  | Materiales
mt19cir010d |  | m² |  | Piezas irregulares de cuarcita, de entre 1 y 2 cm de espesor, acabado natural. | 1 | 277.21 | 277.21
mt09mob010b |  | m³ |  | Mortero de cemento blanco BL-II/A-L 42,5 R, tipo M-10, confeccionado en obra con 380 kg/m³ de cemento y una proporción en volumen 1/4. | 0.03 | 1376.74 | 41.3
[5 empty] | Subtotal materiales: |  | 318.51
2 |  |  |  | Mano de obra
mo022 |  | h |  | Oficial frentista colocador de piedra natural. | 1.535 | 11912.7 | 18285.9
mo060 |  | h |  | Medio oficial frentista colocador de piedra natural. | 1.535 | 8905.02 | 13669.2
[5 empty] | Subtotal mano de obra: |  | 31955.1
3 |  |  |  | Herramientas
|  | % |  | Herramientas | 2 | 32273.7 | 645.47
Coste de mantenimiento decenal: $ 7.571,40 en los primeros 10 años. |  |  |  |  | Costos directos (1+2+3): |  | 32919.1