## Hoja 1
RAP002 | m² |  | Chapado con piezas irregulares de piedra natural.
Chapado de paramentos de hasta 3 m de altura, con piezas irregulares de cuarcita, de entre 1 y 2 cm de espesor, recibidas con mortero bastardo de cemento CEM II/A-P 32,5 R, cal y arena, M-7,5.
Código |  | Unidad |  | Descripción | Cantidad | Costo unitario | Costo parcial
1 |  |  |  | Materiales
mt19cir010d |  | m² |  | Piezas irregulares de cuarcita, de entre 1 y 2 cm de espesor, acabado natural. | 1 | 277.21 | 277.21
mt09mor020c |  | m³ |  | Mortero bastardo de cemento CEM II/A-P 32,5 R, cal y arena, tipo M-7,5, confeccionado en obra con 300 kg/m³ de cemento y una proporción en volumen 1:1/2:4. | 0.03 | 2065.69 | 61.97
[5 empty] | Subtotal materiales: |  | 339.18
2 |  |  |  | Mano de obra
mo022 |  | h |  | Oficial frentista colocador de piedra natural. | 1.535 | 11912.7 | 18285.9
mo060 |  | h |  | Medio oficial frentista colocador de piedra natural. | 1.535 | 8905.02 | 13669.2
[5 empty] | Subtotal mano de obra: |  | 31955.1
3 |  |  |  | Herramientas
|  | % |  | Herramientas | 2 | 32294.3 | 645.89
Coste de mantenimiento decenal: $ 7.576,25 en los primeros 10 años. |  |  |  |  | Costos directos (1+2+3): |  | 32940.2