## Hoja 1
RAP007 | m² | Chapado con placas de piedra natural fijadas con adhesivo cementoso y grapas de anclaje.
Chapado con placas mecanizadas de granito Gris Quintana, acabado pulido, 60x40x3 cm, fijado con adhesivo cementoso mejorado, C2 TE, con deslizamiento reducido y tiempo abierto ampliado, gris, y grapas de anclaje de acero inoxidable; rejuntado con mortero de juntas cementoso, CG1, para junta mínima (entre 1,5 y 3 mm), con la misma tonalidad de las piezas.
Código |  | Unidad | Descripción | Cantidad | Costo unitario | Costo parcial
1 |  |  | Materiales
mt18bgn010amc |  | m² | Placa mecanizada de granito nacional, Gris Quintana, 60x40x3 cm, acabado pulido. | 1.05 | 842.59 | 884.72
mt19paj010 |  | Ud | Kit de fijación formado por grapas de anclaje de acero inoxidable de 5 mm y tornillos, en chapado de paramentos con materiales pétreos. | 1 | 52.53 | 52.53
mt09mcr021q |  | kg | Adhesivo cementoso mejorado, C2 TE, con deslizamiento reducido y tiempo abierto ampliado, color gris. | 2.5 | 7.84 | 19.6
mt09mcr060c |  | kg | Mortero de juntas cementoso, CG1, para junta mínima entre 1,5 y 3 mm. | 0.1 | 9.14 | 0.91
|  |  |  | Subtotal materiales: |  | 957.76
2 |  |  | Mano de obra
mo022 |  | h | Oficial frentista colocador de piedra natural. | 1.535 | 11912.7 | 18285.9
mo060 |  | h | Medio oficial frentista colocador de piedra natural. | 0.767 | 8905.02 | 6830.15
|  |  |  | Subtotal mano de obra: |  | 25116.1
3 |  |  | Herramientas
|  | % | Herramientas | 2 | 26073.8 | 521.48
Coste de mantenimiento decenal: $ 6.116,92 en los primeros 10 años. |  |  |  | Costos directos (1+2+3): |  | 26595.3