## Hoja 1
RAP008 | m² | Chapado con placas de piedra natural sujetas mediante anclajes mecánicos.
Chapado con placas mecanizadas de granito Gris Quintana, acabado pulido, 60x40x3 cm, sujetas con pivotes ocultos de acero inoxidable.
Código |  | Unidad | Descripción | Cantidad | Costo unitario | Costo parcial
1 |  |  | Materiales
mt18bgn010amc |  | m² | Placa mecanizada de granito nacional, Gris Quintana, 60x40x3 cm, acabado pulido. | 1.05 | 842.59 | 884.72
mt19paj100a |  | m² | Repercusión por sujeción de los anclajes en chapado de paramentos con materiales pétreos mediante mortero hidráulico. | 1 | 21.92 | 21.92
mt19paj020a |  | m² | Repercusión por anclaje oculto mediante pivotes ocultos (4 por baldosa), de 5 mm de diámetro mínimo y 30 mm de longitud mínima de acero inoxidable, en chapado de paramentos con materiales pétreos. | 1 | 160.58 | 160.58
mt18acc040 |  | Ud | Separadores de PVC, de 2 mm de espesor, para juntas horizontales en paramentos de piedra natural. | 12 | 0.24 | 2.88
|  |  |  | Subtotal materiales: |  | 1070.1
2 |  |  | Mano de obra
mo022 |  | h | Oficial frentista colocador de piedra natural. | 1.535 | 11912.7 | 18285.9
mo060 |  | h | Medio oficial frentista colocador de piedra natural. | 0.895 | 8905.02 | 7969.99
|  |  |  | Subtotal mano de obra: |  | 26255.9
3 |  |  | Herramientas
|  | % | Herramientas | 2 | 27326 | 546.52
Coste de mantenimiento decenal: $ 4.738,33 en los primeros 10 años. |  |  |  | Costos directos (1+2+3): |  | 27872.5