## Hoja 1
RBE050 | m² |  | Capa base de mortero de cemento sobre paramento interior.
Capa base de mortero de cemento, resistencia a compresión mayor o igual a 6 N/mm², absorción de agua por capilaridad menor de 0,2 kg/m² min½, color gris, de 10 mm de espesor, reglado, con acabado rugoso, aplicado manualmente, sobre paramento interior de mampostería cerámica, vertical, de hasta 3 m de altura. Incluso junquillos de PVC, para formación de juntas. El precio incluye la protección de los elementos del entorno que puedan verse afectados durante los trabajos y la resolución de puntos singulares, pero no incluye la capa de terminación de mortero.
Código |  | Unidad |  | Descripción | Cantidad | Costo unitario | Costo parcial
1 |  |  |  | Materiales
mt08aaa010a |  | m³ |  | Agua. | 0.005 | 19.03 | 0.1
mt28esc050c |  | kg |  | Mortero de cemento, resistencia a compresión mayor o igual a 6 N/mm², absorción de agua por capilaridad menor de 0,2 kg/m² min½, para uso en interiores o en exteriores, color gris, compuesto por cemento, agregados de granulometría seleccionada y aditivos, suministrado en sacos. | 18 | 1.92 | 34.56
mt28mon030 |  | m |  | Junquillo de PVC. | 0.75 | 4.17 | 3.13
[5 empty] | Subtotal materiales: |  | 37.79
2 |  |  |  | Mano de obra
mo039 |  | h |  | Oficial albañil especializado en trabajos de revoque. | 0.502 | 11912.7 | 5980.16
mo111 |  | h |  | Ayudante de albañil especializado en trabajos de revoque. | 0.282 | 8860.38 | 2498.63
[5 empty] | Subtotal mano de obra: |  | 8478.79
3 |  |  |  | Herramientas
|  | % |  | Herramientas | 2 | 8516.58 | 170.33
Coste de mantenimiento decenal: $ 443,03 en los primeros 10 años. |  |  |  |  | Costos directos (1+2+3): |  | 8686.91