## Hoja 1
RBE070 | m² |  | Capa de terminación de mortero de cemento sobre capa base, en paramento interior.
Capa de terminación de mortero de cemento, resistencia a compresión de 3 a 7,5 N/mm², absorción de agua por capilaridad menor de 0,2 kg/m² min½, color blanco, de 5 mm de espesor, con acabado liso, aplicado manualmente, sobre capa base de mortero, en paramento interior vertical, de hasta 3 m de altura. El precio incluye la protección de los elementos del entorno que puedan verse afectados durante los trabajos y la resolución de puntos singulares, pero no incluye la capa base de mortero.
Código |  | Unidad |  | Descripción | Cantidad | Costo unitario | Costo parcial
1 |  |  |  | Materiales
mt08aaa010a |  | m³ |  | Agua. | 0.005 | 19.03 | 0.1
mt28esc070d |  | kg |  | Mortero de cemento, resistencia a compresión de 3 a 7,5 N/mm², absorción de agua por capilaridad menor de 0,2 kg/m² min½, para uso en interiores o en exteriores, color blanco, compuesto por cemento blanco, polvo de mármol, aditivos hidrofugantes y aditivos orgánicos e inorgánicos específicos, suministrado en sacos. | 8.5 | 2.75 | 23.38
mt27wav020a |  | m |  | Cinta adhesiva de pintor, de 25 mm de ancho. | 1 | 1.19 | 1.19
[5 empty] | Subtotal materiales: |  | 24.67
2 |  |  |  | Mano de obra
mo039 |  | h |  | Oficial albañil especializado en trabajos de revoque. | 0.616 | 11912.7 | 7338.2
mo111 |  | h |  | Ayudante de albañil especializado en trabajos de revoque. | 0.315 | 8860.38 | 2791.02
[5 empty] | Subtotal mano de obra: |  | 10129.2
3 |  |  |  | Herramientas
|  | % |  | Herramientas | 4 | 10153.9 | 406.16
Coste de mantenimiento decenal: $ 274,56 en los primeros 10 años. |  |  |  |  | Costos directos (1+2+3): |  | 10560