## Hoja 1
RDS010 | m² |  | Revestimiento mural con linóleo.
Revestimiento mural con lámina de linóleo, a base de harinas de corcho y madera, aceite de linaza, resinas y pigmentos naturales, con soporte de yute, de 3,2 mm de espesor y 2700 g/m² de masa superficial. Colocación en obra: con adhesivo a base de resina acrílica en dispersión acuosa.
Código |  | Unidad |  | Descripción | Cantidad | Costo unitario | Costo parcial
1 |  |  |  | Materiales
mt29cam010 |  | kg |  | Adhesivo a base de resina acrílica en dispersión acuosa, para el embadurnado de revestimientos murales flexibles. | 0.15 | 74.08 | 11.11
mt29sin010b |  | m² |  | Lámina de linóleo, a base de harinas de corcho y madera, aceite de linaza, resinas y pigmentos naturales, con soporte de yute, de 3,2 mm de espesor y 2700 g/m² de masa superficial, Euroclase D-s3, d0 de reacción al fuego, para revestimiento de paramentos verticales interiores. | 1.05 | 242.41 | 254.53
[5 empty] | Subtotal materiales: |  | 265.64
2 |  |  |  | Mano de obra
mo026 |  | h |  | Oficial colocador de revestimientos flexibles. | 0.166 | 32526.9 | 5399.47
mo064 |  | h |  | Medio oficial colocador de revestimientos flexibles. | 0.166 | 24314.7 | 4036.24
[5 empty] | Subtotal mano de obra: |  | 9435.71
3 |  |  |  | Herramientas
|  | % |  | Herramientas | 2 | 9701.35 | 194.03
Coste de mantenimiento decenal: $ 6.333,04 en los primeros 10 años. |  |  |  |  | Costos directos (1+2+3): |  | 9895.38