## Hoja 1
RDT010 | m² | Revestimiento mural textil.
Revestimiento mural con tejido decorativo de poliéster de 1,1 mm de espesor, lavable. Colocación en obra: con adhesivo de contacto a base de resina acrílica en dispersión acuosa.
Código |  | Unidad | Descripción | Cantidad | Costo unitario | Costo parcial
1 |  |  | Materiales
mt18dww010a |  | kg | Adhesivo de contacto a base de resina acrílica en dispersión acuosa, para piso de goma, caucho, linóleo, PVC, moquette y textil. | 0.5 | 72.81 | 36.41
mt29tex010a |  | m² | Tejido decorativo de poliéster de 1,1 mm de espesor, lavable, para revestimiento de paramentos verticales interiores. | 1.05 | 117.26 | 123.12
|  |  |  | Subtotal materiales: |  | 159.53
2 |  |  | Mano de obra
mo027 |  | h | Oficial colocador de moquettes y revestimientos textiles. | 0.409 | 32526.9 | 13303.5
mo065 |  | h | Medio oficial colocador de moquettes y revestimientos textiles. | 0.409 | 24314.7 | 9944.72
|  |  |  | Subtotal mano de obra: |  | 23248.2
3 |  |  | Herramientas
|  | % | Herramientas | 2 | 23407.8 | 468.16
Coste de mantenimiento decenal: $ 16.713,15 en los primeros 10 años. |  |  |  | Costos directos (1+2+3): |  | 23875.9