## Hoja 1
REA010 | m |  | Remate de peldaño con revestimiento laminado o de madera, mediante perfil preformado.
Remate curvo de peldaño con revestimiento laminado o de madera, mediante perfil de aluminio anodizado, de 16 mm de altura, color bronce, fijado mecánicamente.
Código |  | Unidad |  | Descripción | Cantidad | Costo unitario | Costo parcial
1 |  |  |  | Materiales
mt18rpe020p |  | m |  | Perfil de aluminio anodizado, de 16 mm de altura, color bronce, para remate de peldaño con revestimiento laminado o de madera; incluso accesorios de fijación. | 1.05 | 313.65 | 329.33
[5 empty] | Subtotal materiales: |  | 329.33
2 |  |  |  | Mano de obra
mo023 |  | h |  | Oficial colocador de pisos. | 0.063 | 33952.7 | 2139.02
[5 empty] | Subtotal mano de obra: |  | 2139.02
3 |  |  |  | Herramientas
|  | % |  | Herramientas | 2 | 2468.35 | 49.37
Coste de mantenimiento decenal: $ 428,01 en los primeros 10 años. |  |  |  |  | Costos directos (1+2+3): |  | 2517.72