## Hoja 1
REA032 | m |  | Remate de peldaño con revestimiento cerámico o de piedra natural, mediante perfil preformado con revestimiento de madera.
Remate de peldaño con revestimiento cerámico o de piedra natural, mediante perfil de aluminio, de 11 mm de altura, con revestimiento de madera de roble, de 50 mm de ancho, fijado con adhesivo.
Código |  | Unidad |  | Descripción | Cantidad | Costo unitario | Costo parcial
1 |  |  |  | Materiales
mt18rpe070a |  | m |  | Perfil de aluminio, de 11 mm de altura, con revestimiento de madera de roble, de 50 mm de ancho, para remate de peldaño con revestimiento cerámico o de piedra natural. | 1.05 | 416.95 | 437.8
[5 empty] | Subtotal materiales: |  | 437.8
2 |  |  |  | Mano de obra
mo023 |  | h |  | Oficial colocador de pisos. | 0.063 | 11912.7 | 750.5
[5 empty] | Subtotal mano de obra: |  | 750.5
3 |  |  |  | Herramientas
|  | % |  | Herramientas | 2 | 1188.3 | 23.77
Coste de mantenimiento decenal: $ 206,05 en los primeros 10 años. |  |  |  |  | Costos directos (1+2+3): |  | 1212.07