## Hoja 1
RIP045 | m² |  | Pintura plástica sobre paramento interior de placas de cemento.
Aplicación manual de dos manos de pintura plástica, color blanco, acabado mate, textura lisa, la primera mano diluida con un 20% de agua y la siguiente sin diluir, (rendimiento: 0,1 l/m² cada mano); previa aplicación de una mano de imprimación de secado rápido a base de copolímeros acrílicos en suspensión acuosa, sobre paramento interior de placas de cemento, vertical, de hasta 3 m de altura. El precio incluye la protección de los elementos del entorno que puedan verse afectados durante los trabajos y la resolución de puntos singulares.
Código |  | Unidad |  | Descripción | Cantidad | Costo unitario | Costo parcial
1 |  |  |  | Materiales
mt27pfj200a |  | l |  | Imprimación de secado rápido, a base de copolímeros acrílicos en dispersión acuosa, dióxido de titanio y pigmentos extendedores seleccionados, color blanco, acabado mate, sin olor, para aplicar con brocha, rodillo o pistola. | 0.09 | 100.23 | 9.02
mt27pir010a |  | l |  | Pintura plástica ecológica para interior, a base de copolímeros acrílicos en dispersión acuosa, dióxido de titanio y pigmentos extendedores seleccionados, color blanco, acabado mate, textura lisa, de gran resistencia al frote húmedo, permeable al vapor de agua, transpirable y resistente a los rayos UV, para aplicar con brocha, rodillo o pistola. | 0.2 | 52.86 | 10.57
[5 empty] | Subtotal materiales: |  | 19.59
2 |  |  |  | Mano de obra
mo038 |  | h |  | Oficial pintor. | 0.124 | 11912.7 | 1477.17
mo076 |  | h |  | Medio oficial pintor. | 0.155 | 8905.02 | 1380.28
[5 empty] | Subtotal mano de obra: |  | 2857.45
3 |  |  |  | Herramientas
|  | % |  | Herramientas | 2 | 2877.04 | 57.54
Coste de mantenimiento decenal: $ 5.282,24 en los primeros 10 años. |  |  |  |  | Costos directos (1+2+3): |  | 2934.58