## Hoja 1
RLH020 | m² |  | Hidrófugo transparente para pavimentos.
Tratamiento superficial de protección hidrófuga para pavimentos de hormigón, mediante impregnación hidrófuga incolora, aplicada en una mano (rendimiento: 0,2 kg/m²).
Código |  | Unidad |  | Descripción | Cantidad | Costo unitario | Costo parcial
1 |  |  |  | Materiales
mt18tss010a |  | kg |  | Impregnación hidrófuga incolora, a base de polímeros orgánicos en dispersión acuosa, repelente del agua y la suciedad, para aplicación sobre superficies de hormigón o piedra natural. | 0.2 | 243.31 | 48.66
[5 empty] | Subtotal materiales: |  | 48.66
2 |  |  |  | Mano de obra
mo038 |  | h |  | Oficial pintor. | 0.213 | 32526.9 | 6928.23
[5 empty] | Subtotal mano de obra: |  | 6928.23
3 |  |  |  | Herramientas
|  | % |  | Herramientas | 2 | 6976.89 | 139.54
Coste de mantenimiento decenal: $ 6.689,45 en los primeros 10 años. |  |  |  |  | Costos directos (1+2+3): |  | 7116.43