## Hoja 1
RNE031 | m² |  | Esmalte sobre carpintería de acero galvanizado o metal no férreo.
Aplicación manual de dos manos de esmalte de poliuretano, color blanco, acabado brillante, (rendimiento: 0,077 l/m² cada mano); previa aplicación de una mano de imprimación fosfocromatante de un solo componente, color gris, acabado mate (rendimiento: 0,057 l/m²), sobre puerta interior, ciega, de acero galvanizado o metal no férreo.
Código |  | Unidad |  | Descripción | Cantidad | Costo unitario | Costo parcial
1 |  |  |  | Materiales
mt27pfi202a |  | l |  | Imprimación fosfocromatante de un solo componente, color gris, acabado mate, a base de resinas de butiral de polivinilo modificado, pigmentos antioxidantes exentos de cromatos, pigmentos extendedores y disolvente formulado a base de una mezcla de hidrocarburos, alcoholes y disolvente cetónico, para aplicar con brocha o pistola sobre superficies metálicas. | 0.057 | 177.49 | 10.12
mt27esp010a |  | l |  | Esmalte de poliuretano, color blanco, acabado brillante, a base de resinas acrílicas hidroxiladas, isocianatos alifáticos, pigmentos minerales, pigmentos orgánicos y disolvente formulado a base de una mezcla de hidrocarburos y disolvente cetónico, de muy alta resistencia a la corrosión, para aplicar con pistola sobre superficies metálicas. | 0.154 | 240.81 | 37.08
[5 empty] | Subtotal materiales: |  | 47.2
2 |  |  |  | Mano de obra
mo038 |  | h |  | Oficial pintor. | 0.742 | 11912.7 | 8839.19
mo076 |  | h |  | Medio oficial pintor. | 0.148 | 8905.02 | 1317.94
[5 empty] | Subtotal mano de obra: |  | 10157.1
3 |  |  |  | Herramientas
|  | % |  | Herramientas | 2 | 10204.3 | 204.09
Coste de mantenimiento decenal: $ 30.704,84 en los primeros 10 años. |  |  |  |  | Costos directos (1+2+3): |  | 10408.4