## Hoja 1
RNI020 | m² |  | Imprimación antioxidante sobre superficie de acero galvanizado o metal no férreo.
Aplicación manual de una mano de imprimación fosfocromatante de un solo componente, color gris, acabado mate, a base de resinas de butiral de polivinilo modificado, pigmentos antioxidantes exentos de cromatos, pigmentos extendedores y disolvente formulado a base de una mezcla de hidrocarburos, alcoholes y disolvente cetónico (rendimiento: 0,057 l/m²), sobre cerrajería interior de acero galvanizado o metal no férreo.
Código |  | Unidad |  | Descripción | Cantidad | Costo unitario | Costo parcial
1 |  |  |  | Materiales
mt27pfi202a |  | l |  | Imprimación fosfocromatante de un solo componente, color gris, acabado mate, a base de resinas de butiral de polivinilo modificado, pigmentos antioxidantes exentos de cromatos, pigmentos extendedores y disolvente formulado a base de una mezcla de hidrocarburos, alcoholes y disolvente cetónico, para aplicar con brocha o pistola sobre superficies metálicas. | 0.057 | 177.49 | 10.12
[5 empty] | Subtotal materiales: |  | 10.12
2 |  |  |  | Mano de obra
mo038 |  | h |  | Oficial pintor. | 0.085 | 11912.7 | 1012.58
mo076 |  | h |  | Medio oficial pintor. | 0.085 | 8905.02 | 756.93
[5 empty] | Subtotal mano de obra: |  | 1769.51
3 |  |  |  | Herramientas
|  | % |  | Herramientas | 2 | 1779.63 | 35.59
[5 empty] | Costos directos (1+2+3): |  | 1815.22