## Hoja 1
RNI030 | m |  | Imprimación antioxidante sobre cañería de acero negro.
Aplicación manual de una mano de imprimación sintética antioxidante de secado rápido, color gris, acabado mate, a base de resinas alquídicas, pigmentos orgánicos, pigmentos inorgánicos, pigmentos antioxidantes y disolvente formulado a base de una mezcla de hidrocarburos sobre cañería interior de acero negro de 1" de diámetro nominal interior.
Código |  | Unidad |  | Descripción | Cantidad | Costo unitario | Costo parcial
1 |  |  |  | Materiales
mt27pfi203a |  | l |  | Imprimación sintética antioxidante de secado rápido, color gris, acabado mate, a base de resinas alquídicas, pigmentos orgánicos, pigmentos inorgánicos, pigmentos antioxidantes y disolvente formulado a base de una mezcla de hidrocarburos, de alta resistencia a la corrosión, para aplicar con brocha, rodillo o pistola sobre superficies metálicas. | 0.01 | 146.92 | 1.47
[5 empty] | Subtotal materiales: |  | 1.47
2 |  |  |  | Mano de obra
mo038 |  | h |  | Oficial pintor. | 0.029 | 32526.9 | 943.28
mo076 |  | h |  | Medio oficial pintor. | 0.013 | 24314.7 | 316.09
[5 empty] | Subtotal mano de obra: |  | 1259.37
3 |  |  |  | Herramientas
|  | % |  | Herramientas | 2 | 1260.84 | 25.22
[5 empty] | Costos directos (1+2+3): |  | 1286.06