## Hoja 1
RNI040 | m |  | Imprimación antioxidante sobre cañería de acero galvanizado.
Aplicación manual de una mano de imprimación fosfocromatante de un solo componente, color gris, acabado mate, a base de resinas de butiral de polivinilo modificado, pigmentos antioxidantes exentos de cromatos, pigmentos extendedores y disolvente formulado a base de una mezcla de hidrocarburos, alcoholes y disolvente cetónico, sobre cañería interior de acero galvanizado de 1" de diámetro nominal interior.
Código |  | Unidad |  | Descripción | Cantidad | Costo unitario | Costo parcial
1 |  |  |  | Materiales
mt27pfi202a |  | l |  | Imprimación fosfocromatante de un solo componente, color gris, acabado mate, a base de resinas de butiral de polivinilo modificado, pigmentos antioxidantes exentos de cromatos, pigmentos extendedores y disolvente formulado a base de una mezcla de hidrocarburos, alcoholes y disolvente cetónico, para aplicar con brocha o pistola sobre superficies metálicas. | 0.006 | 177.49 | 1.06
[5 empty] | Subtotal materiales: |  | 1.06
2 |  |  |  | Mano de obra
mo038 |  | h |  | Oficial pintor. | 0.025 | 11912.7 | 297.82
mo076 |  | h |  | Medio oficial pintor. | 0.008 | 8905.02 | 71.24
[5 empty] | Subtotal mano de obra: |  | 369.06
3 |  |  |  | Herramientas
|  | % |  | Herramientas | 2 | 370.12 | 7.4
[5 empty] | Costos directos (1+2+3): |  | 377.52