## Hoja 1
ROO010 | m² |  | Pintura epoxi sobre suelo de garaje.
Aplicación manual de dos manos de pintura epoxi, color a elegir, acabado mate, textura lisa, la primera mano diluida con un 10% de agua y la siguiente sin diluir, (rendimiento: 0,2 kg/m² cada mano); sobre suelo de garaje de hormigón.
Código |  | Unidad |  | Descripción | Cantidad | Costo unitario | Costo parcial
1 |  |  |  | Materiales
mt27pxp010r |  | kg |  | Pintura para interior, de dos componentes a base de resinas epoxi en dispersión acuosa, color a elegir, acabado mate, textura lisa, permeable al vapor de agua; para aplicar con brocha, rodillo o pistola. | 0.4 | 190.67 | 76.27
[5 empty] | Subtotal materiales: |  | 76.27
2 |  |  |  | Mano de obra
mo038 |  | h |  | Oficial pintor. | 0.122 | 33952.7 | 4142.23
mo076 |  | h |  | Medio oficial pintor. | 0.122 | 25378.9 | 3096.23
[5 empty] | Subtotal mano de obra: |  | 7238.46
3 |  |  |  | Herramientas
|  | % |  | Herramientas | 2 | 7314.73 | 146.29
Coste de mantenimiento decenal: $ 3.500,71 en los primeros 10 años. |  |  |  |  | Costos directos (1+2+3): |  | 7461.02