## Hoja 1
ROO015 | m² |  | Pintura plástica sobre suelo de garaje.
Aplicación manual de dos manos de pintura plástica, color a elegir, acabado mate, textura lisa, la primera mano diluida con un 10% de agua y la siguiente sin diluir, (rendimiento: 0,2 kg/m² cada mano); sobre suelo de garaje de hormigón.
Código |  | Unidad |  | Descripción | Cantidad | Costo unitario | Costo parcial
1 |  |  |  | Materiales
mt27pip030ba |  | kg |  | Pintura para interior, monocomponente a base de resinas acrílicas puras dispersadas en medio acuoso y cargas minerales, sin disolventes, color a elegir, acabado mate, textura lisa, resistente a los rayos UV; para aplicar con brocha, rodillo o pistola. | 0.4 | 67.64 | 27.06
[5 empty] | Subtotal materiales: |  | 27.06
2 |  |  |  | Mano de obra
mo038 |  | h |  | Oficial pintor. | 0.122 | 32526.9 | 3968.29
mo076 |  | h |  | Medio oficial pintor. | 0.122 | 24314.7 | 2966.4
[5 empty] | Subtotal mano de obra: |  | 6934.69
3 |  |  |  | Herramientas
|  | % |  | Herramientas | 2 | 6961.75 | 139.24
Coste de mantenimiento decenal: $ 2.332,68 en los primeros 10 años. |  |  |  |  | Costos directos (1+2+3): |  | 7100.99