## Hoja 1
ROQ020 | m² |  | Pintura de poliuretano alifático, en industria con solicitaciones químicas.
Aplicación manual de dos manos de pintura para interior y exterior, a base de poliuretano alifático, color a elegir, acabado brillante, textura lisa, (rendimiento: 0,15 kg/m² cada mano), previa aplicación de una mano de pintura para interior y exterior, a base de poliuretano alifático, acabado brillante; sobre superficie soporte de hormigón, en industria con solicitaciones químicas.
Código |  | Unidad |  | Descripción | Cantidad | Costo unitario | Costo parcial
1 |  |  |  | Materiales
mt27ppp010ra |  | kg |  | Pintura para interior y exterior, de dos componentes a base de poliuretano alifático, color a elegir, acabado brillante, textura lisa, resistente a la intemperie y a la abrasión; para aplicar con brocha, rodillo o pistola. | 0.3 | 172.41 | 51.72
mt27ppp020c |  | kg |  | Pintura para interior y exterior, de dos componentes a base de poliuretano alifático, acabado brillante, textura lisa, resistente a la intemperie y a la abrasión; para aplicar con brocha, rodillo o pistola. | 0.143 | 162.26 | 23.2
[5 empty] | Subtotal materiales: |  | 74.92
2 |  |  |  | Mano de obra
mo038 |  | h |  | Oficial pintor. | 0.22 | 11912.7 | 2620.79
mo076 |  | h |  | Medio oficial pintor. | 0.22 | 8905.02 | 1959.1
[5 empty] | Subtotal mano de obra: |  | 4579.89
3 |  |  |  | Herramientas
|  | % |  | Herramientas | 2 | 4654.81 | 93.1
Coste de mantenimiento decenal: $ 2.105,22 en los primeros 10 años. |  |  |  |  | Costos directos (1+2+3): |  | 4747.91