## Hoja 1
RPR021 | m² | Revoque de imitación de mamposterías sobre paramento interior.
Revoque, acabado superficial con rasqueta, realizado con mortero de cal sobre un paramento interior.
Código |  |  | Unidad | Descripción | Cantidad | Costo unitario | Costo parcial
1 |  |  |  | Materiales
mt28pmc010a |  |  | m³ | Pasta de mortero de cal para revoques, incluso china. | 0.025 | 1434.19 | 35.85
mt09pmr010 |  |  | kg | Pigmento para morteros y revoques. | 0.015 | 117.59 | 1.76
[5 empty] | Subtotal materiales: |  | 37.61
2 |  |  |  | Mano de obra
mo039 |  |  | h | Oficial albañil especializado en trabajos de revoque. | 0.891 | 11912.7 | 10614.2
mo079 |  |  | h | Medio oficial albañil especializado en trabajos de revoque. | 0.891 | 8905.02 | 7934.37
mo111 |  |  | h | Ayudante de albañil especializado en trabajos de revoque. | 0.445 | 8860.38 | 3942.87
[5 empty] | Subtotal mano de obra: |  | 22491.4
3 |  |  |  | Herramientas
|  |  | % | Herramientas | 2 | 22529 | 450.58
Coste de mantenimiento decenal: $ 12.179,19 en los primeros 10 años. |  |  |  |  | Costos directos (1+2+3): |  | 22979.6