## Hoja 1
RPR030 | m² |  | Revoque decorativo sobre paramento exterior.
Revoque esgrafiado, realizado con mortero de cal sobre un paramento exterior, previa colocación de malla antiálcalis en cambios de material y en los frentes de la losa.
Código |  | Unidad |  | Descripción | Cantidad | Costo unitario | Costo parcial
1 |  |  |  | Materiales
mt28pmc010a |  | m³ |  | Pasta de mortero de cal para revoques, incluso china. | 0.025 | 1434.19 | 35.85
mt09var030a |  | m² |  | Malla de fibra de vidrio tejida, con impregnación de PVC, de 10x10 mm de luz de malla, antiálcalis, de 115 a 125 g/m² y 500 µm de espesor, para armar revoques tradicionales, revoques y morteros. | 0.21 | 20.25 | 4.25
mt09pmr010 |  | kg |  | Pigmento para morteros y revoques. | 0.015 | 117.59 | 1.76
[5 empty] | Subtotal materiales: |  | 41.86
2 |  |  |  | Mano de obra
mo039 |  | h |  | Oficial albañil especializado en trabajos de revoque. | 1.084 | 11912.7 | 12913.3
mo079 |  | h |  | Medio oficial albañil especializado en trabajos de revoque. | 1.084 | 8905.02 | 9653.04
mo111 |  | h |  | Ayudante de albañil especializado en trabajos de revoque. | 0.548 | 8860.38 | 4855.49
mo020 |  | h |  | Oficial albañil. | 3.149 | 11912.7 | 37513
mo113 |  | h |  | Ayudante de albañil. | 0.382 | 8579.62 | 3277.41
[5 empty] | Subtotal mano de obra: |  | 68212.2
3 |  |  |  | Herramientas
|  | % |  | Herramientas | 2 | 68254.1 | 1365.08
Coste de mantenimiento decenal: $ 44.556,27 en los primeros 10 años. |  |  |  |  | Costos directos (1+2+3): |  | 69619.2