## Hoja 1
RRA001 | m² |  | Trasdosado directo de placas de arcilla.
Trasdosado directo, de 20,55 mm de espesor total, formado por placa de arcilla tipo estándar de 20 mm de espesor, atornillada a una estructura metálica de acero galvanizado de fajas para reglado de 80x15 y 0,55 mm de espesor, previamente anclada al paramento vertical cada 400 mm, con tornillos de acero. Incluso colocación, anclaje al paramento soporte y nivelación de los perfiles auxiliares; tornillería para la fijación de las placas y malla de fibras de yute y mortero natural de arcilla sin aditivos, para regularización de superficies. El precio incluye la resolución de encuentros y puntos singulares, pero no incluye el aislamiento a colocar entre las placas y el paramento.
Código |  | Unidad |  | Descripción | Cantidad | Costo unitario | Costo parcial
1 |  |  |  | Materiales
mt12psg050d |  | m |  | Faja para reglado Omega de chapa de acero galvanizado, de ancho 80 mm. | 2.96 | 18.05 | 53.43
mt12ply010a |  | m² |  | Placa de arcilla con fibras vegetales, de 20 mm de espesor, 600 mm de ancho y 1200 mm de longitud, reforzada con malla de yute por ambas caras, Euroclase A2-s1, d0 de reacción al fuego, con accesorios de fijación. | 1.02 | 318.93 | 325.31
mt12psg081d |  | Ud |  | Tornillo autoperforante 3,5x35 mm. | 18 | 0.13 | 2.34
mt12psg220 |  | Ud |  | Fijación compuesta por tarugo y tornillo 5x27. | 8.44 | 0.77 | 6.5
mt28mca005a |  | m² |  | Malla de fibras de yute aprestada con almidón de maíz, de 135 g/m² de masa superficial. | 0.26 | 30.61 | 7.96
mt28mca015a |  | kg |  | Mortero natural de arcilla sin aditivos, compuesto por agregados seleccionados con granulometría de hasta 3 mm de diámetro, densidad 1800 kg/m³, resistencia a compresión 1,9 N/mm², suministrado en sacos, para regularización de superficies. | 4.2 | 2.26 | 9.49
[5 empty] | Subtotal materiales: |  | 405.03
2 |  |  |  | Mano de obra
mo053 |  | h |  | Oficial montador de mamparas y sistemas de placas. | 0.465 | 12241 | 5692.08
mo100 |  | h |  | Medio oficial montador de mamparas y sistemas de placas. | 0.465 | 8905.02 | 4140.83
[5 empty] | Subtotal mano de obra: |  | 9832.91
3 |  |  |  | Herramientas
|  | % |  | Herramientas | 2 | 10237.9 | 204.76
Coste de mantenimiento decenal: $ 1.206,13 en los primeros 10 años. |  |  |  |  | Costos directos (1+2+3): |  | 10442.7