## Hoja 1
RRY021 | Ud | Trampilla para trasdosado de placas de yeso laminado. Sistema "KNAUF".
Trampilla de registro gama Metálica, Metálica blanca, sistema E104 "KNAUF", de 600x600 mm, formada por marco de aluminio y puerta de aluminio, para trasdosado de placas de yeso laminado. Incluso accesorios de montaje. El precio incluye la resolución de encuentros y puntos singulares.
Código |  |  | Unidad | Descripción | Cantidad | Costo unitario | Costo parcial
1 |  |  |  | Materiales
mt12ppk060cbcaae |  |  | Ud | Trampilla de registro gama Metálica, Metálica blanca, sistema E104 "KNAUF", de 600x600 mm, formada por marco de aluminio y puerta de aluminio. | 1 | 464.25 | 464.25
[5 empty] | Subtotal materiales: |  | 464.25
2 |  |  |  | Mano de obra
mo053 |  |  | h | Oficial montador de mamparas y sistemas de placas. | 0.13 | 12241 | 1591.33
mo100 |  |  | h | Medio oficial montador de mamparas y sistemas de placas. | 0.13 | 8905.02 | 1157.65
[5 empty] | Subtotal mano de obra: |  | 2748.98
3 |  |  |  | Herramientas
|  |  | % | Herramientas | 2 | 3213.23 | 64.26
Coste de mantenimiento decenal: $ 557,17 en los primeros 10 años. |  |  |  |  | Costos directos (1+2+3): |  | 3277.49