## Hoja 1
RRY021 | Ud | Trampilla para trasdosado de placas de yeso laminado. Sistema "KNAUF".
Trampilla de registro gama Básica, Basic 12,5, sistema E102.a "KNAUF", de 500x500 mm, formada por marco de aluminio y puerta de placa de yeso laminado (1 impregnada (H1), de 12,5 mm de espesor), para trasdosado de placas de yeso laminado. Incluso accesorios de montaje. El precio incluye la resolución de encuentros y puntos singulares.
Código |  |  | Unidad | Descripción | Cantidad | Costo unitario | Costo parcial
1 |  |  |  | Materiales
mt12ppk060acdfbd |  |  | Ud | Trampilla de registro gama Básica, Basic 12,5, sistema E102.a "KNAUF", de 500x500 mm, formada por marco de aluminio y puerta de placa de yeso laminado (1 impregnada (H1), de 12,5 mm de espesor). | 1 | 400.39 | 400.39
[5 empty] | Subtotal materiales: |  | 400.39
2 |  |  |  | Mano de obra
mo053 |  |  | h | Oficial montador de mamparas y sistemas de placas. | 0.13 | 12241 | 1591.33
mo100 |  |  | h | Medio oficial montador de mamparas y sistemas de placas. | 0.13 | 8905.02 | 1157.65
[5 empty] | Subtotal mano de obra: |  | 2748.98
3 |  |  |  | Herramientas
|  |  | % | Herramientas | 2 | 3149.37 | 62.99
Coste de mantenimiento decenal: $ 546,10 en los primeros 10 años. |  |  |  |  | Costos directos (1+2+3): |  | 3212.36