## Hoja 1
RRY079 | Ud |  | Trampilla para trasdosado de placas de yeso laminado, sistema "PLACO".
Trampilla de registro de acero galvanizado lacado, color blanco, Metaltramp "PLACO", de 400x400 mm, formada por marco y puerta con llave, para trasdosado de placas de yeso laminado. Incluso accesorios de montaje. El precio incluye la resolución de encuentros y puntos singulares.
Código |  | Unidad |  | Descripción | Cantidad | Costo unitario | Costo parcial
1 |  |  |  | Materiales
mt12plk060a |  | Ud |  | Trampilla de registro de acero galvanizado lacado, color blanco, Metaltramp "PLACO", de 400x400 mm, formada por marco y puerta con llave. | 1 | 308.32 | 308.32
[5 empty] | Subtotal materiales: |  | 308.32
2 |  |  |  | Mano de obra
mo015 |  | h |  | Oficial colocador de cielorrasos. | 0.143 | 12241 | 1750.47
mo082 |  | h |  | Medio oficial colocador de cielorrasos. | 0.143 | 8905.02 | 1273.42
[5 empty] | Subtotal mano de obra: |  | 3023.89
3 |  |  |  | Herramientas
|  | % |  | Herramientas | 2 | 3332.21 | 66.64
Coste de mantenimiento decenal: $ 577,80 en los primeros 10 años. |  |  |  |  | Costos directos (1+2+3): |  | 3398.85