## Hoja 1
RRY012 | m² |  | Trasdosado directo de placas de yeso laminado con aislamiento incorporado. Sistema "KNAUF".
Trasdosado directo, sistema W631.es "KNAUF", de 55 mm de espesor total, con nivel de calidad del acabado Q2, formado por placa de yeso laminado tipo Polyplac (XPE) de 9,5+30 mm de espesor, recibida directamente sobre el paramento vertical con pasta de agarre Perlfix. Incluso pasta de juntas Jointfiller 24H "KNAUF", cinta microperforada de papel "KNAUF". El precio incluye la resolución de encuentros y puntos singulares.
Código |  | Unidad |  | Descripción | Cantidad | Costo unitario | Costo parcial
1 |  |  |  | Materiales
mt12pik015d |  | kg |  | Pasta de agarre Perlfix "KNAUF", de fraguado rápido (30 minutos), Euroclase A1 de reacción al fuego, rango de temperatura de trabajo de 5 a 30°C, para aplicación manual. | 4 | 5.34 | 21.36
mt12ppk012b |  | m² |  | Placa transformada Polyplac (XPE) 10+30 "KNAUF" formada por una placa de yeso laminado 9,5x1200x2600, BA, que lleva adherida una lámina de poliestireno expandido de 15 kg/m³ de densidad. | 1.05 | 210.86 | 221.4
mt12pik010e |  | kg |  | Pasta de juntas Jointfiller 24H "KNAUF", Euroclase A2-s1, d0 de reacción al fuego, rango de temperatura de trabajo de 5 a 30°C, para aplicación manual con cinta de juntas. | 0.505 | 11.07 | 5.59
mt12pck010a |  | m |  | Cinta microperforada de papel "KNAUF" de 50 mm de ancho. | 1.6 | 0.53 | 0.85
[5 empty] | Subtotal materiales: |  | 249.2
2 |  |  |  | Mano de obra
mo053 |  | h |  | Oficial montador de mamparas y sistemas de placas. | 0.372 | 12241 | 4553.66
mo100 |  | h |  | Medio oficial montador de mamparas y sistemas de placas. | 0.372 | 8905.02 | 3312.67
[5 empty] | Subtotal mano de obra: |  | 7866.33
3 |  |  |  | Herramientas
|  | % |  | Herramientas | 2 | 8115.53 | 162.31
Coste de mantenimiento decenal: $ 910,56 en los primeros 10 años. |  |  |  |  | Costos directos (1+2+3): |  | 8277.84