## Hoja 1
RSB006 | m² |  | Contrapiso de mosaico granítico.
Contrapiso interior, de piezas de mosaico granítico recibidas con mortero de cemento 1:6 extendido sobre cama de grava de 2 cm de espesor, colocadas a pique de maceta. Incluso lechada de cemento para el relleno de juntas.
Código |  | Unidad |  | Descripción | Cantidad | Costo unitario | Costo parcial
1 |  |  |  | Materiales
mt01arp032a |  | m³ |  | Grava caliza de machaqueo de 2 a 8 mm de diámetro. | 0.02 | 381.42 | 7.63
mt09mor011b |  | m³ |  | Mortero de cemento CEM II/B-P 32,5 N tipo M-5, confeccionado en obra con arena de miga (arena arcosita compuesta de feldespatos, cuarzo y una pequeña cantidad de arcilla), con 250 kg/m³ de cemento y una proporción en volumen 1/6. | 0.032 | 1940.07 | 62.08
mt18btl011b |  | m² |  | Piezas de mosaico granítico para contrapiso. | 1.05 | 118.21 | 124.12
mt08cem040a |  | kg |  | Cemento blanco BL-22,5 X, para pavimentación, en sacos. | 1 | 2.35 | 2.35
[5 empty] | Subtotal materiales: |  | 196.18
2 |  |  |  | Mano de obra
mo023 |  | h |  | Oficial colocador de pisos. | 0.32 | 32526.9 | 10408.61
mo061 |  | h |  | Medio oficial colocador de pisos. | 0.211 | 24314.7 | 5130.4
[5 empty] | Subtotal mano de obra: |  | 15539.01
3 |  |  |  | Herramientas
|  | % |  | Herramientas | 2 | 15735.19 | 314.7
Coste de mantenimiento decenal: $ 642,00 en los primeros 10 años. |  |  |  |  | Costos directos (1+2+3): |  | 16049.89