## Hoja 1
RSC110 | m | Junta en pavimento continuo interior decorativo de mosaico granítico "in situ", con perfil preformado.
Junta de construcción, en pavimento continuo interior decorativo de mosaico granítico "in situ", con perfil en "L" de aluminio, de 8 mm de altura. Incluso pies de anclaje y elementos de fijación.
Código |  | Unidad | Descripción | Cantidad | Costo unitario | Costo parcial
1 |  |  | Materiales
mt18wwe060b |  | m | Perfil en "L" de aluminio, de 8 mm de altura, para la formación de juntas de construcción en pavimento continuo interior decorativo de mosaico granítico "in situ", de hasta 8 mm de espesor; con pies de anclaje y elementos de fijación. | 1.05 | 206.39 | 216.71
|  |  |  | Subtotal materiales: |  | 216.71
2 |  |  | Mano de obra
mo020 |  | h | Oficial albañil. | 0.064 | 33952.7 | 2172.97
mo113 |  | h | Ayudante de albañil. | 0.064 | 24452.1 | 1564.94
|  |  |  | Subtotal mano de obra: |  | 3737.91
3 |  |  | Herramientas
|  | % | Herramientas | 2 | 3954.62 | 79.09
Coste de mantenimiento decenal: $ 2.621,91 en los primeros 10 años. |  |  |  | Costos directos (1+2+3): |  | 4033.71