## Hoja 1
RSC100 | m² |  | Pavimento continuo interior decorativo de mosaico granítico "in situ", con mortero a base de resina epoxi.
Pavimento continuo interior decorativo de mosaico granítico "in situ", de 8 mm de espesor, resistencia al deslizamiento media, realizado sobre superficie soporte de mortero de cemento o de hormigón. IMPRIMACIÓN: imprimación epoxi de dos componentes, sin disolventes, aplicada con rodillo, 0,5 kg/m². CAPA DE MORTERO: mortero epoxi de dos componentes, a base de resinas epoxi, cargas minerales y agregado de mármol, de granulometría comprendida entre 3 y 8 mm, aplicado con llana, 31,75 kg/m². CAPA DE SELLADO: sellador, a base de polímeros elastoméricos, transparente, aplicado con abrillantadora, 0,15 l/m². El precio no incluye la superficie soporte ni la ejecución de las juntas.
Código |  | Unidad |  | Descripción | Cantidad | Costo unitario | Costo parcial
1 |  |  |  | Materiales
mt28mct010a |  | kg |  | Imprimación epoxi de dos componentes, sin disolventes, para mejorar la adherencia de los soportes de mortero de cemento y de hormigón, para aplicar con rodillo. | 0.5 | 232.95 | 116.48
mt28mct020a |  | kg |  | Mortero epoxi de dos componentes, a base de resinas epoxi, cargas minerales y agregado de mármol, de granulometría comprendida entre 3 y 8 mm, para pavimentos continuos de mosaico granítico "in situ", para aplicar con llana. | 31.75 | 58.95 | 1871.66
mt28mct040a |  | l |  | Sellador, a base de polímeros elastoméricos, transparente, con resistencia al deslizamiento media, para pavimentos continuos de mosaico granítico "in situ", para aplicar con abrillantadora. | 0.15 | 609.96 | 91.49
[5 empty] | Subtotal materiales: |  | 2079.63
2 |  |  |  | Equipo
mq08war151 |  | h |  | Pulidora de alta velocidad para pavimentos de mosaico granítico "in situ", compuesta por platos giratorios a los que se acoplan una serie de muelas abrasivas diamantadas. | 0.464 | 2918.92 | 1354.38
mq08war156 |  | h |  | Abrillantadora de alta velocidad para pavimentos de mosaico granítico "in situ", con plato de esponja sintética. | 0.348 | 5275.17 | 1835.76
[5 empty] | Subtotal equipo: |  | 3190.14
3 |  |  |  | Mano de obra
mo020 |  | h |  | Oficial albañil. | 0.897 | 32526.9 | 29176.7
mo113 |  | h |  | Ayudante de albañil. | 0.513 | 23426.3 | 12017.7
mo037 |  | h |  | Oficial pulidor de pavimentos. | 0.513 | 32526.9 | 16686.3
mo075 |  | h |  | Medio oficial pulidor de pavimentos. | 0.385 | 24314.7 | 9361.17
[5 empty] | Subtotal mano de obra: |  | 67241.8
4 |  |  |  | Herramientas
|  | % |  | Herramientas | 2 | 72511.6 | 1450.23
Coste de mantenimiento decenal: $ 6.656,56 en los primeros 10 años. |  |  |  |  | Costos directos (1+2+3+4): |  | 73961.8