## Hoja 1
RSD010 | m |  | Zócalo de acero inoxidable.
Zócalo de acero inoxidable AISI 304, acabado cepillado, de 80 mm de altura. COLOCACIÓN: con adhesivo.
Código |  | Unidad |  | Descripción | Cantidad | Costo unitario | Costo parcial
1 |  |  |  | Materiales
mt47adc110a |  | kg |  | Adhesivo especial de poliuretano bicomponente. | 0.08 | 57.37 | 4.59
mt18rpp020b |  | m |  | Zócalo de acero inoxidable AISI 304, acabado cepillado, de 80 mm de altura, incluso piezas para uniones, resolución de ángulos y terminaciones. | 1.05 | 381.15 | 400.21
[5 empty] | Subtotal materiales: |  | 404.8
2 |  |  |  | Mano de obra
mo023 |  | h |  | Oficial colocador de pisos. | 0.154 | 11912.7 | 1834.55
[5 empty] | Subtotal mano de obra: |  | 1834.55
3 |  |  |  | Herramientas
|  | % |  | Herramientas | 2 | 2239.35 | 44.79
Coste de mantenimiento decenal: $ 411,15 en los primeros 10 años. |  |  |  |  | Costos directos (1+2+3): |  | 2284.14