## Hoja 1
RSD020 | m |  | Zócalo de hormigón polímero.
Zócalo de hormigón polímero, de 70x7 mm, acabado brillante, formado por arena de mármol y resina de poliéster. COLOCACIÓN: con adhesivo cementoso flexible y de gran adherencia, C2 S2. REJUNTADO: con masilla de poliuretano impermeable.
Código |  | Unidad |  | Descripción | Cantidad | Costo unitario | Costo parcial
1 |  |  |  | Materiales
mt20wwa040 |  | kg |  | Adhesivo cementoso flexible y de gran adherencia, C2 S2. | 0.1 | 5.96 | 0.6
mt18rpp100a |  | m |  | Zócalo de hormigón polímero, de 70x7 mm, acabado brillante, formado por arena de mármol y resina de poliéster. | 1.05 | 75.05 | 78.8
mt20wwa035 |  | Ud |  | Cartucho de 250 cm³ de imprimación para masillas. | 0.01 | 63.73 | 0.64
mt20wwa030 |  | Ud |  | Cartucho de 310 cm³ de masilla de poliuretano impermeable. | 0.02 | 87.21 | 1.74
[5 empty] | Subtotal materiales: |  | 81.78
2 |  |  |  | Mano de obra
mo023 |  | h |  | Oficial colocador de pisos. | 0.192 | 11912.7 | 2287.23
[5 empty] | Subtotal mano de obra: |  | 2287.23
3 |  |  |  | Herramientas
|  | % |  | Herramientas | 2 | 2369.01 | 47.38
Coste de mantenimiento decenal: $ 507,44 en los primeros 10 años. |  |  |  |  | Costos directos (1+2+3): |  | 2416.39