## Hoja 1
RSE110 | m |  | Escalón para suelo técnico.
Escalón para suelo técnico, compuesto por huella y tabica, realizado con paneles con núcleo de aglomerado de madera de alta densidad, mayor o igual a 650 kg/m³, con revestimiento exterior de seguridad, antideslizante, apoyados sobre pedestales de acero.
Código |  | Unidad |  | Descripción | Cantidad | Costo unitario | Costo parcial
1 |  |  |  | Materiales
mt12pmm020 |  | m |  | Escalón para suelo técnico, compuesto por huella y tabica, realizado con paneles con núcleo de aglomerado de madera de alta densidad, mayor o igual a 650 kg/m³, con revestimiento exterior de seguridad, antideslizante; incluso pedestales y cuñas de acero. | 1 | 2382.57 | 2382.57
[5 empty] | Subtotal materiales: |  | 2382.57
2 |  |  |  | Mano de obra
mo011 |  | h |  | Oficial montador. | 0.256 | 12241 | 3133.7
mo080 |  | h |  | Medio oficial montador. | 0.256 | 8905.02 | 2279.69
[5 empty] | Subtotal mano de obra: |  | 5413.39
3 |  |  |  | Herramientas
|  | % |  | Herramientas | 2 | 7795.96 | 155.92
Coste de mantenimiento decenal: $ 397,59 en los primeros 10 años. |  |  |  |  | Costos directos (1+2+3): |  | 7951.88