## Hoja 1
RSF040 | m |  | Perfil de transición entre felpudo y pavimento.
Perfil de transición entre felpudo y pavimento a distinto nivel, con superficie antideslizante inclinada, de aluminio, de 12 mm de altura, 50 mm de ancho y 1,5 mm de espesor. COLOCACIÓN: con elementos de fijación sobre pavimento.
Código |  | Unidad |  | Descripción | Cantidad | Costo unitario | Costo parcial
1 |  |  |  | Materiales
mt18fel120a |  | m |  | Perfil de transición entre felpudo y pavimento a distinto nivel, con superficie antideslizante inclinada, de aluminio, de 12 mm de altura, 50 mm de ancho y 1,5 mm de espesor, con elementos de fijación. | 1 | 630.44 | 630.44
[5 empty] | Subtotal materiales: |  | 630.44
2 |  |  |  | Mano de obra
mo027 |  | h |  | Oficial colocador de moquettes y revestimientos textiles. | 0.064 | 32526.9 | 2081.72
[5 empty] | Subtotal mano de obra: |  | 2081.72
3 |  |  |  | Herramientas
|  | % |  | Herramientas | 2 | 2712.16 | 54.24
[5 empty] | Costos directos (1+2+3): |  | 2766.4