## Hoja 1
RSI006 | m² |  | Preparación de superficie de solera de hormigón, para la posterior aplicación de un revestimiento.
Preparación de superficie de solera de hormigón, para la posterior aplicación de un revestimiento, mediante fresado mecánico, obteniendo una rugosidad de aproximadamente 4 mm.
Código |  | Unidad |  | Descripción | Cantidad | Costo unitario | Costo parcial
1 |  |  |  | Equipo
mq06fre010 |  | h |  | Equipo de fresado manual para pavimento de hormigón, con sistema de aspiración. | 0.162 | 1625.38 | 263.31
mq08gel010k |  | h |  | Grupo electrógeno insonorizado, trifásico, de 45 kVA de potencia. | 0.162 | 1382.58 | 223.98
[5 empty] | Subtotal equipo: |  | 487.29
2 |  |  |  | Mano de obra
mo020 |  | h |  | Oficial albañil. | 0.179 | 11912.7 | 2132.37
mo112 |  | h |  | Ayudante general de construcción. | 0.179 | 8719.99 | 1560.88
mo113 |  | h |  | Ayudante de albañil. | 0.09 | 8579.62 | 772.17
[5 empty] | Subtotal mano de obra: |  | 4465.42
3 |  |  |  | Herramientas
|  | % |  | Herramientas | 2 | 4952.71 | 99.05
[5 empty] | Costos directos (1+2+3): |  | 5051.76