## Hoja 1
RSK020 | m² | Limpieza de piso cerámico.
Limpieza de piso cerámico de gres esmaltado en buen estado de conservación, eliminando manchas, sales, eflorescencias salinas y microorganismos, mediante el vertido sobre la superficie de una disolución acuosa de ácido acético, cepillado, aclarado y posterior aplicación de líquido decapante específico para gres esmaltado; considerando un grado de complejidad bajo.
Código |  |  | Unidad | Descripción | Cantidad | Costo unitario | Costo parcial
1 |  |  |  | Materiales
mt08lim070 |  |  | l | Ácido acético. | 2 | 15.59 | 31.18
mt08aaa010a |  |  | m³ | Agua. | 0.01 | 19.03 | 0.19
mt08lim080a |  |  | kg | Decapante específico para gres esmaltado. | 0.1 | 114.51 | 11.45
[5 empty] | Subtotal materiales: |  | 42.82
2 |  |  |  | Mano de obra
mo020 |  |  | h | Oficial albañil. | 0.282 | 11912.7 | 3359.37
mo077 |  |  | h | Medio oficial albañil. | 0.141 | 8905.02 | 1255.61
[5 empty] | Subtotal mano de obra: |  | 4614.98
3 |  |  |  | Herramientas
|  |  | % | Herramientas | 2 | 4657.8 | 93.16
[5 empty] | Costos directos (1+2+3): |  | 4750.96